## 20240523_W5500-EVB-Pico-PoE_BOM
W5500-EVB-Pico-PoE
NO | Comment | Description | Designator | Quantity | 기타 설명
1 | 47uF 10V | MLCC-0805(2012) | C1, C2 | 2
2 | 1nF/2KV | MLCC-1808(4520) | C3 | 1
3 | 1uF 10V | Ceramic CAP 0402(1005) | C4, C7, C15, C18, C21 | 5
4 | 0.1uF | Ceramic CAP 0402(1005) | C5, C6, C8, C9, C10, C11, C12, C13, C14, C16, C17, C19, C20, C22, C23, C24, C25, C28, C30, C31, C34, C35 | 22
5 | 15pF | Ceramic CAP 0402(1005) | C26, C27 | 2
6 | 4.7uF 10V | Ceramic CAP 0805(2012) | C29 | 1
7 | 18pF | Ceramic CAP 0402(1005) | C32, C33 | 2
8 | 6.8nF | Ceramic CAP 0402(1005) | C36, C37 | 2
9 | BAT60A | Silicon Schottky Diode | D1 | 1
10 | 2.54mm 1x20 Pin Header DIP DS1021-1*20 2.54mm S/T | 2.54mm 1x20 Pin Header DIP (NC) | J1, J2 | NC
11 | 2.54mm 1x3 Pin Header DIP | 2.54mm 1x3 Pin Header DIP | J3 | NC
12 | TYPE-C-31-M-12 USB C 3.1 16P SMD | Korean Hroparts Elec TYPE-C-31-M-12 / 5A 1 16P Female Type-C SMD USB Connectors ROHS | J4 | 1
13 | HH-1M1608-121JT HCB1608KF-121T20 | Inductor 0603(1608) | L1 | 1
14 | DFE201210U-2R2M=P2 | Inductor 0805(2012) | L4 | 1
15 | MMZ2012S102A = HCB2012KF-102T10 | Inductor 0805(2012) | L5, L6 | 2
16 | Red | LED-0603 | LD1 | 1
17 | Green | LED-0603 | LD2 | 1
18 | Header socket 1x4 DS1023-1*4 2.54mm S/T | 2.54mm 1x4 Pin Header socket DIP (NC) | P2, P3 | NC
19 | TRJ4284AHNL | Trxcom TRJ4284AHNL | P4 | 1
20 | Q-2N7002 L2N7002LT1G | N-Channel 60-V (D-S) MOSFET | Q1 | 1
21 | 330R | RES-0402 | R1, R11, R30, R32 | 4
22 | 5.6K | RES-0402 | R2 | 1
23 | 100K | RES-0402 | R3, R8, R29 | 3
24 | 10K | RES-0402 | R4, R12, R27, R28 | 4
25 | 200K | RES-0402 | R5 | 1
26 | 27R | RES-0402 | R6, R9 | 2
27 | 200R 1% | RES-0402 | R7 | 1
28 | 1R 1% | RES-0402 | R10 | 1
29 | NC | RES-0402 | R13, R25 | 2
30 | 1K | RES-0402 | R14, R26, R31 | 3
31 | 3.3R | RES-0402 | R15, R16, R17, R18 | 4
32 | 49.9R | RES-0402 | R19, R20, R21, R22 | 4
33 | 0R | RES-0402 | R23 | 1
34 | 1M | RES-0402 | R24 | 1
35 | 5.1K | RES-0402 | R33, R34 | 2
36 | 12.4K/1% | RES-0402 | R35 | 1
37 | RKB2SJK250SMTR LFS =1188U | RKB2 DC 12V 50 mA max. 200mΩ max. 100MΩ 250 gf, -40˚C to 90˚C | SW1, SW2 | 2
38 | SGM62112-3.3YTD10G | 1.8A Switch Current Single Inductor Buck-Boost Converter | U1 | 1
39 | RP2040 | Raspverry Pi, Dual ARM Cortex-M0+ @ 133MHz | U2 | 1
40 | W5500 | WIZnet Hardwired TCP/IP Chip | U3 | 1
41 | W25Q16JVUXIQ | 3V 16M-BIT SERIAL FLASH MEMORY WITH DUAL/QUAD SPI, QPI & DTR | U4 | 1
42 | 12MHz LCBMC30-12.000MHZ-18D | 12MHz X-tal 12MHz,3.2x2.5 SMD, CL=20pF | Y1 | 1
43 | 25MHz LCBMC30-25.000MHZ-18D | X-tal 25MHz,3.2x2.5 SMD, CL=18pF | Y2 | 1